## load
Hour | Load[MW]
1 | 700
2 | 750
3 | 850
4 | 950
5 | 1000
6 | 1100
7 | 1150
8 | 1200
9 | 1300
10 | 1400
11 | 1450
12 | 1500
13 | 1400
14 | 1300
15 | 1000
16 | 1050
17 | 1000
18 | 1100
19 | 1200
20 | 1400
21 | 1300
22 | 1100
23 | 900
24 | 800

## generator
unit | u_max | u_min | a_g | b_g | c_g | t_up | t_down | hs_up | cs_up | t_cold | t_initial
1 | 455 | 150 | 0.00048 | 16.19 | 1000 | 8 | 8 | 4500 | 9000 | 5 | 8
2 | 455 | 150 | 0.00031 | 17.26 | 970 | 8 | 8 | 5000 | 10000 | 5 | 8
3 | 130 | 20 | 0.002 | 16.6 | 700 | 5 | 5 | 550 | 1100 | 4 | -5
4 | 130 | 20 | 0.00211 | 16.5 | 680 | 5 | 5 | 560 | 1120 | 4 | -5
5 | 162 | 25 | 0.00398 | 19.7 | 450 | 6 | 6 | 900 | 1800 | 4 | -6
6 | 80 | 20 | 0.00712 | 22.26 | 370 | 3 | 3 | 170 | 340 | 2 | -3
7 | 85 | 25 | 0.00079 | 27.74 | 480 | 3 | 3 | 260 | 520 | 2 | -3
8 | 55 | 10 | 0.00413 | 25.92 | 660 | 1 | 1 | 30 | 60 | 0 | -1
9 | 55 | 10 | 0.00222 | 27.27 | 665 | 1 | 1 | 30 | 60 | 0 | -1
10 | 55 | 10 | 0.00173 | 27.79 | 670 | 1 | 1 | 30 | 60 | 0 | -1

## fuzzySet
gen | umin | umax | right | left | right0 | left0 | span | minup | mindown | initial
0 | 150 | 455 | 150 | 302.5 | 0 | 555 | 60 | 50 | 10 | 8
1 | 150 | 455 | 150 | 302.5 | 0 | 555 | 60 | 50 | 10 | 8
2 | 20 | 130 | 20 | 75 | 0 | 230 | 13 | 50 | 10 | -5
3 | 20 | 130 | 20 | 75 | 0 | 230 | 18 | 50 | 10 | -5
4 | 25 | 162 | 25 | 93.5 | 0 | 262 | 8 | 50 | 10 | -6
5 | 20 | 80 | 20 | 50 | 0 | 180 | 8 | 50 | 10 | -3
6 | 25 | 85 | 25 | 55 | 0 | 100 | 5 | 50 | 10 | -3
7 | 10 | 55 | 10 | 32.5 | 0 | 100 | 5 | 50 | 10 | -1
8 | 10 | 55 | 10 | 32.5 | 0 | 100 | 5 | 50 | 10 | -1
9 | 10 | 55 | 10 | 32.5 | 0 | 100 | 5 | 50 | 10 | -1

## orig_gen
unit | Umax (MW) | Umin (MW) | ag ($/MW2h) | bg ($/MWh) | cg ($/h) | Tg up(h) | Tg down(h) | HSup ($) | CSup ($) | Tg cold(h) | Tg initial(h)
1 | 455 | 150 | 0.00048 | 16.19 | 1000 | 8 | 8 | 4500 | 9000 | 5 | 8
2 | 455 | 150 | 0.00031 | 17.26 | 970 | 8 | 8 | 5000 | 10000 | 5 | 8
3 | 130 | 20 | 0.002 | 16.6 | 700 | 5 | 5 | 550 | 1100 | 4 | -5
4 | 130 | 20 | 0.00211 | 16.5 | 680 | 5 | 5 | 560 | 1120 | 4 | -5
5 | 162 | 25 | 0.00398 | 19.7 | 450 | 6 | 6 | 900 | 1800 | 4 | -6
6 | 80 | 20 | 0.00712 | 22.26 | 370 | 3 | 3 | 170 | 340 | 2 | -3
7 | 85 | 25 | 0.00079 | 27.74 | 480 | 3 | 3 | 260 | 520 | 2 | -3
8 | 55 | 10 | 0.00413 | 25.92 | 660 | 1 | 1 | 30 | 60 | 0 | -1
9 | 55 | 10 | 0.00222 | 27.27 | 665 | 1 | 1 | 30 | 60 | 0 | -1
10 | 55 | 10 | 0.00173 | 27.79 | 670 | 1 | 1 | 30 | 60 | 0 | -1